## Sheet1
寄存器修改表
绿色为没有修改的相应bit位
红色为修改的相应bit位
粉红为读取的相应bit位
新增操作日期 |  |  | 操作步骤 |  | 寄存器名称及地址 | 比特位 | bit位功能 | 默认值 | 设定值 | 说明 | 寄存器默认值 | 写入寄存器的值
[5 empty] | VLAN_CTRL0 | 7 | VLAN_EN | 0 | 1 | 打开VLAN | 0x63 | 0xE3
[5 empty] | spi page 0x34 | 6:5 | VLAN_LEARN_MODE | 3 | 3
|  |  | Step.1 |  | offset 0x0 | 4 | NA | 0 | 0
|  |  | 打开VLAN功能 |  |  | 3 | CHANGE_1Q_VID | 0 | 0
[6 empty] | 2 | NA | 0 | 0
[6 empty] | 1 | CHANGE_1P_VID_OUTER | 1 | 1
[6 empty] | 0 | CHANGE_1P_VID_INNER | 1 | 1
|  |  | Step.2 |  | DEFAULT_1Q_TAG | 15:13 | PRI | 0 | 2 | 修改普通端口的TAG信息 | 1 | 0x4011
|  |  | 写入普通端口TAG |  | spi page 0x34 | 12 | CFI | 0 | 0
[5 empty] | offset 0x10 | 11:0 | VID | 1 | 0x11
|  |  | Step.3 |  | DEFAULT_1Q_TAG_IMP | 15:13 | PRI | 0 | 2 | 修改IMP口的TAG信息 | 1 | 0x4011
|  |  | 写入IMP端口IMP |  | spi page 0x34 | 12 | CFI | 0 | 0
[5 empty] | offset 0x20 | 11:0 | VID | 1 | 0x11
|  | 2017-12-06 |  |  | ARLA_VTBL_RWCTRL | 7 | ARLA_VTBL_STDN | 0 | 1 | 启动读或写或清除table | 0 | 0x8
[5 empty] | SPI Page 0x05 | 6:2 | NA | 0 | 0 | NA
[5 empty] | SPI Offset 0x80 | 1:0 | ARLA_VTBL_RW_CLR | 0 | 0 | 写
|  |  | Step.4 |  | ARLA_VTBL_ADDR | 15:12 | RESERVED | 0 | 0 |  | 0 | 0x1
|  |  | 把端口3,8的tag和forward置1, 写入VLAN TABLE（VTBL）1 |  | SPI Page 0x05 | 11:0 | VTBL_ADDR_INDEX | 0 | 0x1 | 要写入的VTBL index的位置
SPI Offset 0x81
[5 empty] | ARLA_VTBL_ENTRY | 31:22 | NA | 0 | 0 |  | 0 | 0x21108
[5 empty] | spi page 0x5 | 21 | FWD_MODE | 0 | 0
|  |  |  | 这一位需要修改吗？⇨ | offset 0x83 | 20:18 | MSPT_INDEX | 0 | 0
[6 empty] | 17:9 | UNTAG_MAP | 0 | h100001000 | 打开Port3,IMP
[6 empty] | 8:0 | FWD_MAP | 0 | h100001000 | 打开Port3,IMP
| 2017-12-14 |  |  |  | ARLA_VTBL_RWCTRL | 7 | ARLA_VTBL_STDN | 0 | 1 | 启动读或写或清除table | 0 | 0x8
[5 empty] | SPI Page 0x05 | 6:2 | NA | 0 | 0 | NA
[5 empty] | SPI Offset 0x80 | 1:0 | ARLA_VTBL_RW_CLR | 0 | 0 | 写
|  |  | Step.5 |  | ARLA_VTBL_ADDR | 15:12 | RESERVED | 0 | 0 |  | 0 | 0x2
|  |  | 把端口0,2的tag和forward置1, 写入VLAN TABLE（VTBL）2 |  | SPI Page 0x05 | 11:0 | VTBL_ADDR_INDEX | 0 | 0x2 | 要写入的VTBL index的位置
SPI Offset 0x81
[5 empty] | ARLA_VTBL_ENTRY | 31:22 | NA | 0 | 0 |  | 0 | 0xa05
[5 empty] | spi page 0x5 | 21 | FWD_MODE | 0 | 0
[5 empty] | offset 0x83 | 20:18 | MSPT_INDEX | 0 | 0
[6 empty] | 17:9 | UNTAG_MAP | 0 | h000000101 | 打开Port0,2
[6 empty] | 8:0 | FWD_MAP | 0 | h000000101 | 打开Port0,2
2017-12-19 |  |  |  |  | ARLA_VTBL_ADDR | 15:12 | RESERVED | 0 | 0 |  | 0 | 0x2
[5 empty] | SPI Page 0x05 | 11:0 | VTBL_ADDR_INDEX | 0 | 0x1 | 要写入的VTBL index的位置
SPI Offset 0x81
Step.6
[5 empty] | ARLA_VTBL_RWCTRL | 7 | ARLA_VTBL_STDN | 0 | 1 | 启动读或写或清除table | 0 | 0x8
|  |  | 读取VTBL INDEX 1位置的VTBL ENTRY值 |  | SPI Page 0x05 | 6:2 | NA | 0 | 0 | NA
[5 empty] | SPI Offset 0x80 | 1:0 | ARLA_VTBL_RW_CLR | 0 | 1 | 读
[5 empty] | ARLA_VTBL_ENTRY | 31:22 | NA | 0 | 0 |  | 0 | 0x21108
[5 empty] | spi page 0x5 | 21 | FWD_MODE | 0 | 0
[5 empty] | offset 0x83 | 20:18 | MSPT_INDEX | 0 | 0
[6 empty] | 17:9 | UNTAG_MAP | 0 | h100001000 | 打开Port3,IMP
[6 empty] | 8:0 | FWD_MAP | 0 | h100001000 | 打开Port3,IMP
[5 empty] | ARLA_VTBL_ADDR | 15:12 | RESERVED | 0 | 0 |  | 0 | 0x2
[5 empty] | SPI Page 0x05 | 11:0 | VTBL_ADDR_INDEX | 0 | 0x2 | 要写入的VTBL index的位置
|  |  | Step.7 |  | SPI Offset 0x81
|  |  | 读取VTBL INDEX 2位置的VTBL ENTRY值 |  | ARLA_VTBL_RWCTRL | 7 | ARLA_VTBL_STDN | 0 | 1 | 启动读或写或清除table | 0 | 0x8
[5 empty] | SPI Page 0x05 | 6:2 | NA | 0 | 0 | NA
[5 empty] | SPI Offset 0x80 | 1:0 | ARLA_VTBL_RW_CLR | 0 | 1 | 读
[5 empty] | ARLA_VTBL_ENTRY | 31:22 | NA | 0 | 0 |  | 0 | 0xa05
[5 empty] | spi page 0x5 | 21 | FWD_MODE | 0 | 0
[5 empty] | offset 0x83 | 20:18 | MSPT_INDEX | 0 | 0
[6 empty] | 17:9 | UNTAG_MAP | 0 | h000000101 | 打开Port0,2
[6 empty] | 8:0 | FWD_MAP | 0 | h000000101 | 打开Port0,2
|  |  | Step.8 | 昨天新增的修改⇨ | MST_TAB | 31:27 | NA | 0 | 0 |  | 0 | 0xA2DB6D
|  |  | MSTP端口操作，所有端口 开启forwarding |  | SPI Page 0x43 | 23:21 | SPT_STA7 | 0 | 101 | forwarding
[5 empty] | Offset 0x10 | 20:18 | NA | 0 | 0
[6 empty] | 17:15 | SPT_STA5 | 0 | 101 | forwarding
[6 empty] | 14:12 | SPT_STA4 | 0 | 101 | forwarding
[6 empty] | 11:9 | SPT_STA3 | 0 | 101 | forwarding
[6 empty] | 8:6 | SPT_STA2 | 0 | 101 | forwarding
[6 empty] | 5:3 | SPT_STA1 | 0 | 101 | forwarding
[6 empty] | 2:0 | SPT_STA0 | 0 | 101 | forwarding
2017-12-19 |  |  | Step.9 |  | MST_TAB | [5 empty] | 0 | 0x1FF
[5 empty] | SPI Page 0x43 | 8:0 | JOIN_ALL_VLAN_EN | 0 | 0x1FF | enable
|  |  | 加入VLAN |  | Offset 0x10